## Folha 1
IOJ028 | m² |  | Protecção passiva contra incêndios de elemento estrutural, com argamassa projectada, sistema "PLACO".
Execução de protecção passiva contra incêndios de viga de aço HEA 100, protegida em 3 faces, sistema "PLACO", através de projecção pneumática de argamassa Igniver, composta por uma base de gesso, vermiculite e aditivos especiais, reacção ao fogo classe A1, até formar uma espessura mínima de 10 mm e alcançar uma resistência ao fogo de 15 minutos.
Unitário |  | Ud |  | Descrição | Rend. | Preço unitário | Importância
mt41mip010a |  | kg |  | Argamassa Igniver "PLACO", composta por uma base de gesso, vermiculite e aditivos especiais, reacção ao fogo classe A1, para protecção passiva contra o fogo através de projecção. | 7 | 0.58 | 4.06
mq06pym010 |  | h |  | Misturadora-bombeadora para argamassas e gessos projectados, de 3 m³/h. | 0.185 | 7.96 | 1.47
mo030 |  | h |  | Oficial de 1ª aplicador de produtos isolantes. | 0.171 | 18.48 | 3.16
mo068 |  | h |  | Ajudante de aplicador de produtos isolantes. | 0.171 | 17.97 | 3.07
|  | % |  | Custos directos complementares | 2 | 11.76 | 0.24
Custo de manutenção decenal: 2,76€ nos primeiros 10 anos. | [5 empty] | Total: | 12